## Sheet1
LAB 1 SENSORES TERMICOS

METÁLICOS

Cu			TERMISTOR			DIODO			LM335			Termopar 1
Resistencia (Ohm)	Temperatura (ºC)		Resistencia (Ohm)	Temperatura (ºC)		Voltaje (V)	Temperatura (ºC)		Voltaje (V)	Temperatura (ºC)		Voltaje (mV)	Temperatura (ºC)
11.1	3		83.1	4		0.624	1		2.780	5		0.600	6
11.2	11		83.9	10		0.623	12		2.780	8		0.300	10
11.2	13		84.1	14		0.619	14		2.870	11		0.200	14
11.3	15		82.6	20		0.616	16		2.890	18		0.200	18
11.4	18		79.4	32		0.613	17		2.900	20		0.100	21
11.7	24		78.4	36		0.611	18		2.920	23		0.000	24
11.8	25		73.5	40		0.609	19		2.970	28		0.000	28
11.9	26		72.1	44		0.606	21		3.000	31		0.100	32
12.0	29		71.5	46		0.600	22		3.030	34		0.200	34
12.2	32		70.3	52		0.595	26		3.070	38		0.300	38
12.4	37		70.1	54		0.590	27		3.110	42		0.400	40
12.5	40		70.0	60		0.587	28		3.140	46		0.400	44
12.7	43		69.6	63		0.580	32		3.170	50		0.500	48
12.9	49		69.1	65		0.576	35		3.230	55		0.600	51
13.0	53		68.8	67		0.572	38		3.260	60		0.700	54
13.2	57		68.7	70		0.567	39		3.310	64		0.800	58
13.3	61		68.6	73		0.562	42		3.340	68		0.900	61
13.5	68		68.4	75		0.556	44		3.390	72		1.000	65
13.6	72		68.2	78		0.547	48		3.440	76		1.100	68
14.0	75		68.0	81		0.536	53		3.490	80		1.200	71
14.2	80		68.3	85		0.527	58		3.530	85		1.300	78
14.4	82		68.4	87		0.519	61		3.560	88		1.800	81
14.7	84		68.6	88		0.509	66					1.900	82
14.8	86					0.512	70					2.100	83
14.9	88					0.492	74					2.400	86
					0.482	78					2.600	87
					0.475	80					2.700	89
					0.465	83					2.700	90
					0.456	86
					0.450	88